## Plan1
Amplificador classe C modulação por corrente e portadora controlada
Procedimento p/ cálculo: entrar c/ valores somente nos campos vermelhos
1) entrar com a potência PEP de saida, a frequência de trabalho, o Q do circuito Pi e o maximo rendimento: p/ ang. de condução de 120° é 0,9 (handbook)
2) entrar com a tensão minima de placa (ponto onde a curva de corrente de screen corta a de placa p/ a corr. de pico calculada)
3) entrar c/ a tensão DC, verificando se a corr. de pico não excedeu a corrente max da valvula. Aumente a tensão ou reduza a pot. PEP se necessário
4) entrar c/ a dissipação max.de placa da (s) valvula(s)
5) para aumentar a potência de saida da portadora controlada, diminuir a a potência de saida PEP
6) a potencia de entrada c/ 100% de modulação pode ser usada para o calculo do transformador de força
7) a tensão DC p/ CW corresponde à máxima potência de CW que o transformador permite
8) Entre com os valores do cap. variável, os limites de frequência e a cap. série. A planilha calcula a indutância e o cap. paralelo. A cap. série é a dos capacitores divisores grade/catodo e a paralela é do capacitor em paralelo com o variavel.
9) Para calibrar o dial, entre com a posição linear, será indicada a frequência correspondente
saida PEP (W) |  | tensão DC (V) | tensão min. de placa (V) | max rendimento η | freq (MHz) | Q
400 |  | 900 | 40 | 0.9 | 3.55 | 7
pot entr(W) | dissip de placa (W) | corrente de pico (A) | res. carga (ohm) | corr. media (A)
465.1163 | 65.1163 | 2.5323 | 924.5 | 0.5168
cap placa (pF) | indutor (uH) | cap antena (pF) | rendimento η | portadora equiv. (W)
291.0897 | 7.8464 | 897.4686 | 0.86 | 100
Q1 | Q2 | XL
5.9996 | 1.0004 | 174.9286
| sem audio, portadora controlada |  |  |  | 100% de modulação senoidal
dissip max. valvula(s) (W)
100
pot. entr (W) | portadora (W) | corr media Im (A) | rendimento η | diss. placa 100% mod
132.4245 | 32.4245 | 0.14714 | 0.24485 | 66.4914
Vp RF (V)
244.853 |  |  |  | pot. entr. 100% mod.
b | Δ | raiz de Δ |  | 266.4914
1000 | 260400 | 510.294
tensão DC p/ CW
690.9674
| cálculo do VFO |  |  |  | Calibração do dial
freq. lim. inf. (Mhz) | freq. limite sup. (MHz) | cap.var. mín (pF) | cap.var.max (pF) | pos. dial (0 a 100)
3.545 | 3.655 | 7.5 | 30 | 50
|  | 0.13333 | 0.033333
indutância (uH) | cap. ajuste (pF) | Ctot max (pF) | Ctot min (pF) | freq. dial (MHz)
12.2177 | 224.2013 | 164.9743 | 155.1937 | 3.598
|  | 0.0060616 | 0.0064436
| F | Ypar(1/pF)
3.6551 | 1.063 | 0.0039339 | cap. serie (pF) | 160.1611
3.5451 |  |  | 470 | 18.75
0.0021277
cálculo para PEP e portadora controlada:
η=Po/Pi ; η=(Vp/Vcc)*ηmax; Po=(Vp)²/2R
Pd= Pi-Po =Po/η - Po =(Vp²/2R) / ((Vp/Vcc)*ηmax) - Vp²/2R =>
Vp²- (Vcc/ηmax) Vp +2RPd = 0
Δ= (Vcc/ηmax)² - 8*R*Pd
Vp= (E -raiz(Δ))/2
para 100% modulação
Imed = Vpep/ (π R) =(Vcc-Vmin) / (π R)
Pi= Vcc(Vcc-Vmin) / (π R)
Pd= Pi - Po
tensão DC para CW
Ptrafo =Pcw / η =(Vcw-Vmin)² /2Rη
Vcw= Vmin+ raiz(2 Ptrafo R η)